## RAWData
|  |  | Startbyte 1 | StartByte 2 | [10 empty] | Checksum
|  | Byte | 1 | 2 | 3 | 4 | 5 | 6 | 7 | 8 | 9 | 10 | 11 | 12 | 13
Factory Reset
| Package 1 |  | A5 | 5B | 02 | 03 | 01 | 00 | 01 | 00 | 00 | 00 | 00 | 00 | F9 |  | Set Ouptput 1 to input1
| Reply 1 |  | A5 | 5B | 02 | 03 | 00 | 00 | 01 | 00 | 00 | 00 | 00 | 00 | FA
| Package 2 |  | A5 | 5B | 02 | 03 | 02 | 00 | 02 | 00 | 00 | 00 | 00 | 00 | F7 |  | Set Output2 to input2
| Reply 2 |  | A5 | 5B | 02 | 03 | 00 | 00 | 02 | 00 | 00 | 00 | 00 | 00 | F9
| Package 3 |  | A5 | 5B | 02 | 03 | 03 | 00 | 03 | 00 | 00 | 00 | 00 | 00 | F5 |  | Set Output 3 to Input3
| Reply 3 |  | A5 | 5B | 02 | 03 | 00 | 00 | 03 | 00 | 00 | 00 | 00 | 00 | F8
| Package 4 |  | A5 | 5B | 02 | 03 | 04 | 00 | 04 | 00 | 00 | 00 | 00 | 00 | F3 |  | Set Output 4 to input4
| Reply 4 |  | A5 | 5B | 02 | 03 | 00 | 00 | 04 | 00 | 00 | 00 | 00 | 00 | F7
| Package 5 |  | A5 | 5B | 03 | 08 | F0 | 00 | 00 | 00 | 00 | 00 | 00 | 00 | 05 |  | AUDIO???
| Reply 5 |  | A5 | 5B | 03 | 08 | 00 | 00 | 00 | 00 | 00 | 00 | 00 | 00 | F5
| Package 6 |  | A5 | 5B | 03 | 01 | 04 | F0 | 00 | 00 | 00 | 00 | 00 | 00 | 08
| Reply 6 (after 2,15 Seconds) |  | A5 | 5B | 03 | 01 | 00 | 00 | 00 | 00 | 00 | 00 | 00 | 00 | FC
| Package 7 |  | A5 | 5B | 06 | 01 | 0F | 00 | 00 | 00 | 00 | 00 | 00 | 00 | EA |  | ENABLE BEEP
| Reply 7 |  | A5 | 5B | 06 | 01 | 00 | 00 | 00 | 00 | 00 | 00 | 00 | 00 | F9
Connect
| Package 1 |  | A5 | 5B | 01 | 0B | 00 | 00 | 00 | 00 | 00 | 00 | 00 | 00 | F4
| Reply 1 |  | A5 | 5B | 01 | 0B | 00 | 00 | FF | 00 | 00 | 00 | 00 | 00 | F5
Disable Beep
| Package 1 |  | A5 | 5B | 06 | 01 | F0 | 00 | 00 | 00 | 00 | 00 | 00 | 00 | 09
| Reply 1 |  | A5 | 5B | 06 | 01 | 00 | 00 | 00 | 00 | 00 | 00 | 00 | 00 | F9
Enable Beep
| Package 1 |  | A5 | 5B | 06 | 01 | 0F | 00 | 00 | 00 | 00 | 00 | 00 | 00 | EA
| Reply 1 |  | A5 | 5B | 06 | 01 | 00 | 00 | 00 | 00 | 00 | 00 | 00 | 00 | F9
Copy EDID from OUTA to Input ALL
| Package 1 |  | A5 | 5B | 03 | 0B | 00 | 00 | 00 | 00 | 00 | 00 | 00 | 00 | F2
| Reply1 |  | A5 | 5B | 03 | 0B | F0 | 00 | 00 | 00 | 00 | 00 | 00 | 00 | 02
| Package 2 |  | A5 | 5B | 01 | 05 | 01 | 00 | 00 | 00 | 00 | 00 | 00 | 00 | F9
| Reply 2 |  | A5 | 5B | 01 | 05 | 01 | 00 | FF | 00 | 00 | 00 | 00 | 00 | FA
Copy EDID from OutA to Input1
| Package 1 |  | A5 | 5B | 03 | 0B | 00 | 00 | 00 | 00 | 00 | 00 | 00 | 00 | F2
| Reply1 |  | A5 | 5B | 03 | 0B | F0 | 00 | 00 | 00 | 00 | 00 | 00 | 00 | 02
| Package 2 |  | A5 | 5B | 01 | 05 | 01 | 00 | 00 | 00 | 00 | 00 | 00 | 00 | F9
| Reply 2 |  | A5 | 5B | 01 | 05 | 01 | 00 | FF | 00 | 00 | 00 | 00 | 00 | FA
Copy EDID from OutA to Input2
| Package 1 |  | A5 | 5B | 03 | 0B | 00 | 00 | 00 | 00 | 00 | 00 | 00 | 00 | F2
| Reply1 |  | A5 | 5B | 03 | 0B | F0 | 00 | 00 | 00 | 00 | 00 | 00 | 00 | 02
| Package 2 |  | A5 | 5B | 01 | 05 | 01 | 00 | 00 | 00 | 00 | 00 | 00 | 00 | F9
| Reply 2 |  | A5 | 5B | 01 | 05 | 01 | 00 | FF | 00 | 00 | 00 | 00 | 00 | FA
Copy EDID from OutB to input 1
| Package 1 |  | A5 | 5B | 03 | 0B | 00 | 00 | 00 | 00 | 00 | 00 | 00 | 00 | F2
| Reply1 |  | A5 | 5B | 03 | 0B | F0 | 00 | 00 | 00 | 00 | 00 | 00 | 00 | 02
| Package 2 |  | A5 | 5B | 01 | 05 | 02 | 00 | 00 | 00 | 00 | 00 | 00 | 00 | F8
| Reply 2 |  | A5 | 5B | 01 | 05 | 02 | 00 | FF | 00 | 00 | 00 | 00 | 00 | F9
Copy EDID from OutC to input2
| Package 1 |  | A5 | 5B | 03 | 0B | 00 | 00 | 00 | 00 | 00 | 00 | 00 | 00 | F2
| Reply1 |  | A5 | 5B | 03 | 0B | F0 | 00 | 00 | 00 | 00 | 00 | 00 | 00 | 02
| Package 2 |  | A5 | 5B | 01 | 05 | 03 | 00 | 00 | 00 | 00 | 00 | 00 | 00 | F7
| Reply 2 |  | A5 | 5B | 01 | 05 | 03 | 00 | FF | 00 | 00 | 00 | 00 | 00 | F8
Copy EDID vom OutC to input ALL
| Package 1 |  | A5 | 5B | 03 | 0B | 00 | 00 | 00 | 00 | 00 | 00 | 00 | 00 | F2
| Reply1 |  | A5 | 5B | 03 | 0B | F0 | 00 | 00 | 00 | 00 | 00 | 00 | 00 | 02
| Package 2 |  | A5 | 5B | 01 | 05 | 03 | 00 | 00 | 00 | 00 | 00 | 00 | 00 | F7
| Reply 2 |  | A5 | 5B | 01 | 05 | 03 | 00 | FF | 00 | 00 | 00 | 00 | 00 | F8
Set OutA to input 2
| Package 1 |  | A5 | 5B | 02 | 03 | 02 | 00 | 01 | 00 | 00 | 00 | 00 | 00 | F8
| Reply1 |  | A5 | 5B | 02 | 03 | 00 | 00 | 01 | 00 | 00 | 00 | 00 | 00 | FA
Set OutA to input 3
| Package 1 |  | A5 | 5B | 02 | 03 | 03 | 00 | 01 | 00 | 00 | 00 | 00 | 00 | F7
| Reply1 |  | A5 | 5B | 02 | 03 | 00 | 00 | 01 | 00 | 00 | 00 | 00 | 00 | FA
Set Out A to input 4
| Package 1 |  | A5 | 5B | 02 | 03 | 04 | 00 | 01 | 00 | 00 | 00 | 00 | 00 | F6
| Reply1 |  | A5 | 5B | 02 | 03 | 00 | 00 | 01 | 00 | 00 | 00 | 00 | 00 | FA
Set Out A to input 1
| Package 1 |  | A5 | 5B | 02 | 03 | 01 | 00 | 01 | 00 | 00 | 00 | 00 | 00 | F9
| Reply1 |  | A5 | 5B | 02 | 03 | 00 | 00 | 01 | 00 | 00 | 00 | 00 | 00 | FA
Set OutB to input 2
| Package 1 |  | A5 | 5B | 02 | 03 | 02 | 00 | 02 | 00 | 00 | 00 | 00 | 00 | F7
| Reply1 |  | A5 | 5B | 02 | 03 | 00 | 00 | 02 | 00 | 00 | 00 | 00 | 00 | F9
Set OutB to input 3
| Package 1 |  | A5 | 5B | 02 | 03 | 03 | 00 | 02 | 00 | 00 | 00 | 00 | 00 | F6
| Reply1 |  | A5 | 5B | 02 | 03 | 00 | 00 | 02 | 00 | 00 | 00 | 00 | 00 | F9
Set OutB to input 4
| Package 1 |  | A5 | 5B | 02 | 03 | 04 | 00 | 02 | 00 | 00 | 00 | 00 | 00 | F5
| Reply1 |  | A5 | 5B | 02 | 03 | 00 | 00 | 02 | 00 | 00 | 00 | 00 | 00 | F9
Set OutB to input 1
| Package 1 |  | A5 | 5B | 02 | 03 | 01 | 00 | 02 | 00 | 00 | 00 | 00 | 00 | F8
| Reply1 |  | A5 | 5B | 02 | 03 | 00 | 00 | 02 | 00 | 00 | 00 | 00 | 00 | F9
Set OutC to input 2
| Package 1 |  | A5 | 5B | 02 | 03 | 02 | 00 | 03 | 00 | 00 | 00 | 00 | 00 | F6
| Reply1 |  | A5 | 5B | 02 | 03 | 00 | 00 | 030 | 00 | 00 | 00 | 00 | 00 | F8
Set OutC to input 3
| Package 1 |  | A5 | 5B | 02 | 03 | 03 | 00 | 03 | 00 | 00 | 00 | 00 | 00 | F5
| Reply1 |  | A5 | 5B | 02 | 03 | 00 | 00 | 03 | 00 | 00 | 00 | 00 | 00 | F8
Set OutC to input 4
| Package 1 |  | A5 | 5B | 02 | 03 | 04 | 00 | 03 | 00 | 00 | 00 | 00 | 00 | F4
| Reply1 |  | A5 | 5B | 02 | 03 | 00 | 00 | 03 | 00 | 00 | 00 | 00 | 00 | F8
Set OutC to input 1
| Package 1 |  | A5 | 5B | 02 | 03 | 01 | 00 | 03 | 00 | 00 | 00 | 00 | 00 | F7
| Reply1 |  | A5 | 5B | 02 | 03 | 00 | 00 | 03 | 00 | 00 | 00 | 00 | 00 | F8
Set OutD to input 2
| Package 1 |  | A5 | 5B | 02 | 03 | 02 | 00 | 04 | 00 | 00 | 00 | 00 | 00 | F5
| Reply1 |  | A5 | 5B | 02 | 03 | 00 | 00 | 04 | 00 | 00 | 00 | 00 | 00 | F7
Set OutD to input 3
| Package 1 |  | A5 | 5B | 02 | 03 | 03 | 00 | 04 | 00 | 00 | 00 | 00 | 00 | F4
| Reply1 |  | A5 | 5B | 02 | 03 | 00 | 00 | 04 | 00 | 00 | 00 | 00 | 00 | F7
Set OutD to input 4
| Package 1 |  | A5 | 5B | 02 | 03 | 04 | 00 | 04 | 00 | 00 | 00 | 00 | 00 | F3
| Reply1 |  | A5 | 5B | 02 | 03 | 00 | 00 | 04 | 00 | 00 | 00 | 00 | 00 | F7
Set OutD to input 1
| Package 1 |  | A5 | 5B | 02 | 03 | 01 | 00 | 04 | 00 | 00 | 00 | 00 | 00 | F6
| Reply1 |  | A5 | 5B | 02 | 03 | 00 | 00 | 04 | 00 | 00 | 00 | 00 | 00 | F7
Set 3D Audio 2.0 to Input 1
| Package 1 |  | A5 | 5B | 03 | 0B | 00 | 00 | 00 | 00 | 00 | 00 | 00 | 00 | F2
| Reply1 |  | A5 | 5B | 03 | 0B | F0 | 00 | 00 | 00 | 00 | 00 | 00 | 00 | 02
| Package 2 |  | A5 | 5B | 03 | 08 | F0 | 00 | 00 | 00 | 00 | 00 | 00 | 00 | 05
| Reply 2 |  | A5 | 5B | 03 | 08 | 00 | 00 | 00 | 00 | 00 | 00 | 00 | 00 | F5
| Package 3 |  | A5 | 5B | 03 | 02 | 07 | F0 | 01 | 00 | 00 | 00 | 00 | 00 | 03
| Reply 3 (after 1.5 Sec) |  | A5 | 5B | 03 | 02 | 00 | 00 | 01 | 00 | 00 | 00 | 00 | 00 | FA
| Package 4 ( after another 1.5 sec) |  | A5 | 5B | 01 | 0C | 01 | 00 | 00 | 00 | 00 | 00 | 00 | 00 | F2
Reply 4 NO REPLY
Set 3D Audio 5.1 to Input 1
| Package 1 |  | A5 | 5B | 03 | 0B | 00 | 00 | 00 | 00 | 00 | 00 | 00 | 00 | F2
| Reply1 |  | A5 | 5B | 03 | 0B | F0 | 00 | 00 | 00 | 00 | 00 | 00 | 00 | 02
| Package 2 |  | A5 | 5B | 03 | 08 | F0 | 00 | 00 | 00 | 00 | 00 | 00 | 00 | 05
| Reply 2 |  | A5 | 5B | 03 | 08 | 00 | 00 | 00 | 00 | 00 | 00 | 00 | 00 | F5
| Package 3 |  | A5 | 5B | 03 | 02 | 08 | F0 | 01 | 00 | 00 | 00 | 00 | 00 | 02
| Reply 3 (after 1.5 Sec) |  | A5 | 5B | 03 | 02 | 00 | 00 | 01 | 00 | 00 | 00 | 00 | 00 | FA
| Package 4 ( after another 1.5 sec) |  | A5 | 5B | 01 | 0C | 01 | 00 | 00 | 00 | 00 | 00 | 00 | 00 | F2
Reply 4 NO REPLY
Set 3D Audio 7.1 to Input 1
| Package 1 |  | A5 | 5B | 03 | 0B | 00 | 00 | 00 | 00 | 00 | 00 | 00 | 00 | F2
| Reply1 |  | A5 | 5B | 03 | 0B | F0 | 00 | 00 | 00 | 00 | 00 | 00 | 00 | 02
| Package 2 |  | A5 | 5B | 03 | 08 | F0 | 00 | 00 | 00 | 00 | 00 | 00 | 00 | 05
| Reply 2 |  | A5 | 5B | 03 | 08 | 00 | 00 | 00 | 00 | 00 | 00 | 00 | 00 | F5
| Package 3 |  | A5 | 5B | 03 | 02 | 09 | F0 | 01 | 00 | 00 | 00 | 00 | 00 | 01
| Reply 3 (after 1.5 Sec) |  | A5 | 5B | 03 | 02 | 00 | 00 | 01 | 00 | 00 | 00 | 00 | 00 | FA
| Package 4 ( after another 1.5 sec) |  | A5 | 5B | 01 | 0C | 01 | 00 | 00 | 00 | 00 | 00 | 00 | 00 | F2
Reply 4 NO REPLY
Set 4K2K Audio 2.0 to Input 1
| Package 1 |  | A5 | 5B | 03 | 0B | 00 | 00 | 00 | 00 | 00 | 00 | 00 | 00 | F2
| Reply1 |  | A5 | 5B | 03 | 0B | F0 | 00 | 00 | 00 | 00 | 00 | 00 | 00 | 02
| Package 2 |  | A5 | 5B | 03 | 08 | F0 | 00 | 00 | 00 | 00 | 00 | 00 | 00 | 05
| Reply 2 |  | A5 | 5B | 03 | 08 | 00 | 00 | 00 | 00 | 00 | 00 | 00 | 00 | F5
| Package 3 |  | A5 | 5B | 03 | 02 | 0A | F0 | 01 | 00 | 00 | 00 | 00 | 00 | 00
| Reply 3 (after 1.5 Sec) |  | A5 | 5B | 03 | 02 | 00 | 00 | 01 | 00 | 00 | 00 | 00 | 00 | FA
| Package 4 ( after another 1.5 sec) |  | A5 | 5B | 01 | 0C | 01 | 00 | 00 | 00 | 00 | 00 | 00 | 00 | F2
Reply 4 NO REPLY
Set 4K2K Audio 5.1 to Input 1
| Package 1 |  | A5 | 5B | 03 | 0B | 00 | 00 | 00 | 00 | 00 | 00 | 00 | 00 | F2
| Reply1 |  | A5 | 5B | 03 | 0B | F0 | 00 | 00 | 00 | 00 | 00 | 00 | 00 | 02
| Package 2 |  | A5 | 5B | 03 | 08 | F0 | 00 | 00 | 00 | 00 | 00 | 00 | 00 | 05
| Reply 2 |  | A5 | 5B | 03 | 08 | 00 | 00 | 00 | 00 | 00 | 00 | 00 | 00 | F5
| Package 3 |  | A5 | 5B | 03 | 02 | 0B | F0 | 01 | 00 | 00 | 00 | 00 | 00 | FF
| Reply 3 (after 1.5 Sec) |  | A5 | 5B | 03 | 02 | 00 | 00 | 01 | 00 | 00 | 00 | 00 | 00 | FA
| Package 4 ( after another 1.5 sec) |  | A5 | 5B | 01 | 0C | 01 | 00 | 00 | 00 | 00 | 00 | 00 | 00 | F2
Reply 4 NO REPLY
Set 4K2K Audio 7.1 to Input 1
| Package 1 |  | A5 | 5B | 03 | 0B | 00 | 00 | 00 | 00 | 00 | 00 | 00 | 00 | F2
| Reply1 |  | A5 | 5B | 03 | 0B | F0 | 00 | 00 | 00 | 00 | 00 | 00 | 00 | 02
| Package 2 |  | A5 | 5B | 03 | 08 | F0 | 00 | 00 | 00 | 00 | 00 | 00 | 00 | 05
| Reply 2 |  | A5 | 5B | 03 | 08 | 00 | 00 | 00 | 00 | 00 | 00 | 00 | 00 | F5
| Package 3 |  | A5 | 5B | 03 | 02 | 0C | F0 | 01 | 00 | 00 | 00 | 00 | 00 | FE
| Reply 3 (after 1.5 Sec) |  | A5 | 5B | 03 | 02 | 00 | 00 | 01 | 00 | 00 | 00 | 00 | 00 | FA
| Package 4 ( after another 1.5 sec) |  | A5 | 5B | 01 | 0C | 01 | 00 | 00 | 00 | 00 | 00 | 00 | 00 | F2
Reply 4 NO REPLY
Set 1080i Audio 7.1 to Input 1
| Package 1 |  | A5 | 5B | 03 | 0B | 00 | 00 | 00 | 00 | 00 | 00 | 00 | 00 | F2
| Reply1 |  | A5 | 5B | 03 | 0B | F0 | 00 | 00 | 00 | 00 | 00 | 00 | 00 | 02
| Package 2 |  | A5 | 5B | 03 | 08 | F0 | 00 | 00 | 00 | 00 | 00 | 00 | 00 | 05
| Reply 2 |  | A5 | 5B | 03 | 08 | 00 | 00 | 00 | 00 | 00 | 00 | 00 | 00 | F5
| Package 3 |  | A5 | 5B | 03 | 02 | 03 | F0 | 01 | 00 | 00 | 00 | 00 | 00 | 07
| Reply 3 (after 1.5 Sec) |  | A5 | 5B | 03 | 02 | 00 | 00 | 01 | 00 | 00 | 00 | 00 | 00 | FA
| Package 4 ( after another 1.5 sec) |  | A5 | 5B | 01 | 0C | 01 | 00 | 00 | 00 | 00 | 00 | 00 | 00 | F2
Reply 4 NO REPLY
Set 1080i Audio 2.0 to Input ALL
| Package 1 |  | A5 | 5B | 03 | 0B | 00 | 00 | 00 | 00 | 00 | 00 | 00 | 00 | F2
| Reply1 |  | A5 | 5B | 03 | 0B | F0 | 00 | 00 | 00 | 00 | 00 | 00 | 00 | 02
| Package 2 |  | A5 | 5B | 03 | 08 | F0 | 00 | 00 | 00 | 00 | 00 | 00 | 00 | 05
| Reply 2 |  | A5 | 5B | 03 | 08 | 00 | 00 | 00 | 00 | 00 | 00 | 00 | 00 | F5
| Package 3 |  | A5 | 5B | 03 | 01 | 01 | F0 | 00 | 00 | 00 | 00 | 00 | 00 | 0B
| Reply 3 (after 1.5 Sec) |  | A5 | 5B | 03 | 01 | 00 | 00 | 00 | 00 | 00 | 00 | 00 | 00 | FC
| Package 4 ( after another 1.5 sec) |  | A5 | 5B | 01 | 0C | 01 | 00 | 00 | 00 | 00 | 00 | 00 | 00 | F2
Reply 4 NO REPLY
Set 1080i Audio 2.0 to Input 1
| Package 1 |  | A5 | 5B | 03 | 0B | 00 | 00 | 00 | 00 | 00 | 00 | 00 | 00 | F2
| Reply1 |  | A5 | 5B | 03 | 0B | F0 | 00 | 00 | 00 | 00 | 00 | 00 | 00 | 02
| Package 2 |  | A5 | 5B | 03 | 08 | F0 | 00 | 00 | 00 | 00 | 00 | 00 | 00 | 05
| Reply 2 |  | A5 | 5B | 03 | 08 | 00 | 00 | 00 | 00 | 00 | 00 | 00 | 00 | F5
| Package 3 |  | A5 | 5B | 03 | 02 | 01 | F0 | 01 | 00 | 00 | 00 | 00 | 00 | 09
| Reply 3 (after 1.5 Sec) |  | A5 | 5B | 03 | 02 | 00 | 00 | 01 | 00 | 00 | 00 | 00 | 00 | FA
| Package 4 ( after another 1.5 sec) |  | A5 | 5B | 01 | 0C | 01 | 00 | 00 | 00 | 00 | 00 | 00 | 00 | F2
Reply 4 NO REPLY
Set 1080i Audio 2.0 to Input 2
| Package 1 |  | A5 | 5B | 03 | 0B | 00 | 00 | 00 | 00 | 00 | 00 | 00 | 00 | F2
| Reply1 |  | A5 | 5B | 03 | 0B | F0 | 00 | 00 | 00 | 00 | 00 | 00 | 00 | 02
| Package 2 |  | A5 | 5B | 03 | 08 | F0 | 00 | 00 | 00 | 00 | 00 | 00 | 00 | 05
| Reply 2 |  | A5 | 5B | 03 | 08 | 00 | 00 | 00 | 00 | 00 | 00 | 00 | 00 | F5
| Package 3 |  | A5 | 5B | 03 | 02 | 01 | F0 | 02 | 00 | 00 | 00 | 00 | 00 | 08
| Reply 3 (after 1.5 Sec) |  | A5 | 5B | 03 | 02 | 00 | 00 | 02 | 00 | 00 | 00 | 00 | 00 | F9
| Package 4 ( after another 1.5 sec) |  | A5 | 5B | 01 | 0C | 02 | 00 | 00 | 00 | 00 | 00 | 00 | 00 | F1
Reply 4 NO REPLY
Set 1080i Audio 5.1 to Input 1
| Package 1 |  | A5 | 5B | 03 | 0B | 00 | 00 | 00 | 00 | 00 | 00 | 00 | 00 | F2
| Reply1 |  | A5 | 5B | 03 | 0B | F0 | 00 | 00 | 00 | 00 | 00 | 00 | 00 | 02
| Package 2 |  | A5 | 5B | 03 | 08 | F0 | 00 | 00 | 00 | 00 | 00 | 00 | 00 | 05
| Reply 2 |  | A5 | 5B | 03 | 08 | 00 | 00 | 00 | 00 | 00 | 00 | 00 | 00 | F5
| Package 3 |  | A5 | 5B | 03 | 02 | 02 | F0 | 01 | 00 | 00 | 00 | 00 | 00 | 08
| Reply 3 (after 1.5 Sec) |  | A5 | 5B | 03 | 02 | 00 | 00 | 01 | 00 | 00 | 00 | 00 | 00 | FA
| Package 4 ( after another 1.5 sec) |  | A5 | 5B | 01 | 0C | 01 | 00 | 00 | 00 | 00 | 00 | 00 | 00 | F2
Reply 4 NO REPLY
Set 1080p Audio 2.0 to Input 1
| Package 1 |  | A5 | 5B | 03 | 0B | 00 | 00 | 00 | 00 | 00 | 00 | 00 | 00 | F2
| Reply1 |  | A5 | 5B | 03 | 0B | F0 | 00 | 00 | 00 | 00 | 00 | 00 | 00 | 02
| Package 2 |  | A5 | 5B | 03 | 08 | F0 | 00 | 00 | 00 | 00 | 00 | 00 | 00 | 05
| Reply 2 |  | A5 | 5B | 03 | 08 | 00 | 00 | 00 | 00 | 00 | 00 | 00 | 00 | F5
| Package 3 |  | A5 | 5B | 03 | 02 | 04 | F0 | 01 | 00 | 00 | 00 | 00 | 00 | 06
| Reply 3 (after 1.5 Sec) |  | A5 | 5B | 03 | 02 | 00 | 00 | 01 | 00 | 00 | 00 | 00 | 00 | FA
| Package 4 ( after another 1.5 sec) |  | A5 | 5B | 01 | 0C | 01 | 00 | 00 | 00 | 00 | 00 | 00 | 00 | F2
Reply 4 NO REPLY
Set 1080p Audio 5.1 to Input 1
| Package 1 |  | A5 | 5B | 03 | 0B | 00 | 00 | 00 | 00 | 00 | 00 | 00 | 00 | F2
| Reply1 |  | A5 | 5B | 03 | 0B | F0 | 00 | 00 | 00 | 00 | 00 | 00 | 00 | 02
| Package 2 |  | A5 | 5B | 03 | 08 | F0 | 00 | 00 | 00 | 00 | 00 | 00 | 00 | 05
| Reply 2 |  | A5 | 5B | 03 | 08 | 00 | 00 | 00 | 00 | 00 | 00 | 00 | 00 | F5
| Package 3 |  | A5 | 5B | 03 | 02 | 05 | F0 | 01 | 00 | 00 | 00 | 00 | 00 | 05
| Reply 3 (after 1.5 Sec) |  | A5 | 5B | 03 | 02 | 00 | 00 | 01 | 00 | 00 | 00 | 00 | 00 | FA
| Package 4 ( after another 1.5 sec) |  | A5 | 5B | 01 | 0C | 01 | 00 | 00 | 00 | 00 | 00 | 00 | 00 | F2
Reply 4 NO REPLY
Set 1080p Audio 7.1 to Input 1
| Package 1 |  | A5 | 5B | 03 | 0B | 00 | 00 | 00 | 00 | 00 | 00 | 00 | 00 | F2
| Reply1 |  | A5 | 5B | 03 | 0B | F0 | 00 | 00 | 00 | 00 | 00 | 00 | 00 | 02
| Package 2 |  | A5 | 5B | 03 | 08 | F0 | 00 | 00 | 00 | 00 | 00 | 00 | 00 | 05
| Reply 2 |  | A5 | 5B | 03 | 08 | 00 | 00 | 00 | 00 | 00 | 00 | 00 | 00 | F5
| Package 3 |  | A5 | 5B | 03 | 02 | 06 | F0 | 01 | 00 | 00 | 00 | 00 | 00 | 04
| Reply 3 (after 1.5 Sec) |  | A5 | 5B | 03 | 02 | 00 | 00 | 01 | 00 | 00 | 00 | 00 | 00 | FA
| Package 4 ( after another 1.5 sec) |  | A5 | 5B | 01 | 0C | 01 | 00 | 00 | 00 | 00 | 00 | 00 | 00 | F2
Reply 4 NO REPLY
Set DVI1920x1080 to Input 1
| Package 1 |  | A5 | 5B | 03 | 0B | 00 | 00 | 00 | 00 | 00 | 00 | 00 | 00 | F2
| Reply1 |  | A5 | 5B | 03 | 0B | F0 | 00 | 00 | 00 | 00 | 00 | 00 | 00 | 02
| Package 2 |  | A5 | 5B | 03 | 08 | F0 | 00 | 00 | 00 | 00 | 00 | 00 | 00 | 05
| Reply 2 |  | A5 | 5B | 03 | 08 | 00 | 00 | 00 | 00 | 00 | 00 | 00 | 00 | F5
| Package 3 |  | A5 | 5B | 03 | 02 | 0E | F0 | 01 | 00 | 00 | 00 | 00 | 00 | FC
| Reply 3 (after 1.5 Sec) |  | A5 | 5B | 03 | 02 | 00 | 00 | 01 | 00 | 00 | 00 | 00 | 00 | FA
| Package 4 ( after another 1.5 sec) |  | A5 | 5B | 01 | 0C | 01 | 00 | 00 | 00 | 00 | 00 | 00 | 00 | F2
Reply 4 NO REPLY
Set DVI1024x768 to Input 1
| Package 1 |  | A5 | 5B | 03 | 0B | 00 | 00 | 00 | 00 | 00 | 00 | 00 | 00 | F2
| Reply1 |  | A5 | 5B | 03 | 0B | F0 | 00 | 00 | 00 | 00 | 00 | 00 | 00 | 02
| Package 2 |  | A5 | 5B | 03 | 08 | F0 | 00 | 00 | 00 | 00 | 00 | 00 | 00 | 05
| Reply 2 |  | A5 | 5B | 03 | 08 | 00 | 00 | 00 | 00 | 00 | 00 | 00 | 00 | F5
| Package 3 |  | A5 | 5B | 03 | 02 | 0D | F0 | 01 | 00 | 00 | 00 | 00 | 00 | FD
| Reply 3 (after 1.5 Sec) |  | A5 | 5B | 03 | 02 | 00 | 00 | 01 | 00 | 00 | 00 | 00 | 00 | FA
| Package 4 ( after another 1.5 sec) |  | A5 | 5B | 01 | 0C | 01 | 00 | 00 | 00 | 00 | 00 | 00 | 00 | F2
Reply 4 NO REPLY
Set DVI1920x1200 to Input 1
| Package 1 |  | A5 | 5B | 03 | 0B | 00 | 00 | 00 | 00 | 00 | 00 | 00 | 00 | F2
| Reply1 |  | A5 | 5B | 03 | 0B | F0 | 00 | 00 | 00 | 00 | 00 | 00 | 00 | 02
| Package 2 |  | A5 | 5B | 03 | 08 | F0 | 00 | 00 | 00 | 00 | 00 | 00 | 00 | 05
| Reply 2 |  | A5 | 5B | 03 | 08 | 00 | 00 | 00 | 00 | 00 | 00 | 00 | 00 | F5
| Package 3 |  | A5 | 5B | 03 | 02 | 0F | F0 | 01 | 00 | 00 | 00 | 00 | 00 | FB
| Reply 3 (after 1.5 Sec) |  | A5 | 5B | 03 | 02 | 00 | 00 | 01 | 00 | 00 | 00 | 00 | 00 | FA
| Package 4 ( after another 1.5 sec) |  | A5 | 5B | 01 | 0C | 01 | 00 | 00 | 00 | 00 | 00 | 00 | 00 | F2
Reply 4 NO REPLY
Set Default EDID to Input 1
| Package 1 |  | A5 | 5B | 03 | 0B | 00 | 00 | 00 | 00 | 00 | 00 | 00 | 00 | F2
| Reply1 |  | A5 | 5B | 03 | 0B | F0 | 00 | 00 | 00 | 00 | 00 | 00 | 00 | 02
| Package 2 |  | A5 | 5B | 03 | 08 | F0 | 00 | 00 | 00 | 00 | 00 | 00 | 00 | 05
| Reply 2 |  | A5 | 5B | 03 | 08 | 00 | 00 | 00 | 00 | 00 | 00 | 00 | 00 | F5
| Package 3 |  | A5 | 5B | 03 | 0A | 01 | 00 | 00 | 00 | 00 | 00 | 00 | 00 | F2
| Reply 3 (after 1.5 Sec) |  | A5 | 5B | 03 | 0A | 00 | 00 | 00 | 00 | 00 | 00 | 00 | 00 | F3
| Package 4 ( after another 1.5 sec) |  | A5 | 5B | 01 | 0C | 01 | 00 | 00 | 00 | 00 | 00 | 00 | 00 | F2
Reply 4 NO REPLY
Get Status Input1
| Package1 |  | A5 | 5B | 01 | 04 | 01 | 00 | 00 | 00 | 00 | 00 | 00 | 00 | FA
| Reply1 |  | A5 | 5B | 01 | 04 | 01 | 00 | FF | 00 | 00 | 00 | 00 | 00 | FB | Not connected
| Reply1 |  | A5 | 5B | 01 | 04 | 01 | 00 | 00 | 00 | 00 | 00 | 00 | 00 | FA | Connected
Get Status Input2 | bar: StartByte 2 3 to StartByte 2 4
| Package1 |  | A5 | 5B | 01 | 04 | 02 | 00 | 00 | 00 | 00 | 00 | 00 | 00 | F9
| Reply1 |  | A5 | 5B | 01 | 04 | 02 | 00 | FF | 00 | 00 | 00 | 00 | 00 | FA | Not connected
Get Status Input3 | bar: StartByte 2 3 to StartByte 2 4
| Package1 |  | A5 | 5B | 01 | 04 | 03 | 00 | 00 | 00 | 00 | 00 | 00 | 00 | F8
| Reply1 |  | A5 | 5B | 01 | 04 | 03 | 00 | FF | 00 | 00 | 00 | 00 | 00 | F9 | Not connected
Get Status Input4 | bar: StartByte 2 3 to StartByte 2 4
| Package1 |  | A5 | 5B | 01 | 04 | 04 | 00 | 00 | 00 | 00 | 00 | 00 | 00 | F7
| Reply1 |  | A5 | 5B | 01 | 04 | 04 | 00 | FF | 00 | 00 | 00 | 00 | 00 | F8 | Not connected
Get Status Output1 | bar: StartByte 2 3
| Package1 |  | A5 | 5B | 01 | 05 | 01 | 00 | 00 | 00 | 00 | 00 | 00 | 00 | F9
| Reply1 |  | A5 | 5B | 01 | 05 | 01 | 00 | FF | 00 | 00 | 00 | 00 | 00 | FA | Not connected
| Reply1 |  | A5 | 5B | 01 | 05 | 01 | 00 | 00 | 00 | 00 | 00 | 00 | 00 | F9 | Connected
Get Status Output2 | bar: StartByte 2 3 to StartByte 2 4
| Package1 |  | A5 | 5B | 01 | 05 | 02 | 00 | 00 | 00 | 00 | 00 | 00 | 00 | F8
| Reply1 |  | A5 | 5B | 01 | 05 | 02 | 00 | FF | 00 | 00 | 00 | 00 | 00 | F9 | Not connected
Get Status Output3 | bar: StartByte 2 3 to StartByte 2 4
| Package1 |  | A5 | 5B | 01 | 05 | 03 | 00 | 00 | 00 | 00 | 00 | 00 | 00 | F7
| Reply1 |  | A5 | 5B | 01 | 05 | 03 | 00 | FF | 00 | 00 | 00 | 00 | 00 | F8 | Not connected
Get Status Output4 | bar: StartByte 2 3 to StartByte 2 4
| Package1 |  | A5 | 5B | 01 | 05 | 04 | 00 | 00 | 00 | 00 | 00 | 00 | 00 | F6
| Reply1 |  | A5 | 5B | 01 | 05 | 04 | 00 | FF | 00 | 00 | 00 | 00 | 00 | F7 | Not connected

## Bytes
| Startbyte 1 | StartByte 2 | [Command] | [9 empty] | Checksum
BYTE -> | 1 | 2 | 3 | 4 | 5 | 6 | 7 | 8 | 9 | 10 | 11 | 12 | 13
RS232 Command
Status request | A5 | 5B | 01 [Status] | 04 [Input] / 05[Output] | 01-04 [Channel] | 00 | 00 | 00 | 00 | 00 | 00 | 00 | XX
Status reply | A5 | 5B | 01 [Status] | 04 [Input] / 05[Output] | 01-04 [Channel] | 00 | 00[Connected]/ FF [Not Connected] | 00 | 00 | 00 | 00 | 00 | XX
Connect | A5 | 5B | 01 [Status] | 0B [Device itself] | 00 | 00 | 00 | 00 | 00 | 00 | 00 | 00 | XX
Connect Reply | A5 | 5B | 01 [Status] | 0B [Device itself] | 00 | 00 | FF [online] (No answer when Offline)?? | 00 | 00 | 00 | 00 | 00 | XX
Disable Beep | A5 | 5B | 06 [Beep] | 01 | F0 [deactivate] | 00 | 00 | 00 | 00 | 00 | 00 | 00 | XX
Disable Beep Reply | A5 | 5B | 06 [Beep] | 01 | 00 | 00 | 00 | 00 | 00 | 00 | 00 | 00 | XX
Enable Beep | A5 | 5B | 06 [Beep] | 01 | 0F [activate] | 00 | 00 | 00 | 00 | 00 | 00 | 00 | XX
Enable Beep Reply | A5 | 5B | 06 [Beep] | 01 | 00 | 00 | 00 | 00 | 00 | 00 | 00 | 00 | XX
Set Out to IN | A5 | 5B | 02 [SetOut] | 03 [SetOut] | 01-04 [input number] | 00 | 00-04 [output Number] | 00 | 00 | 00 | 00 | 00 | XX
Reply Out to IN | A5 | 5B | 02 [SetOut] | 03 [SetOut] | 00 | 00 | 00-04 [output Number] | 00 | 00 | 00 | 00 | 00 | XX